## Results - Mixed Precision
Precision | GEMM, Conv: Int8 multiplication, 32 bit accumulation
Sparse Ops, RNN: single precision
Dense Matrix Multiplication |  | M | N | K | A Transpose | B Transpose |  | Time (msec) | TERAFLOPS | Padded Kernels
|  | 5124 | 700 | 2048 | N | N |  | 0.545 | 26.9569 | 0
|  | 35 | 700 | 2048 | N | N |  | 0.065 | 1.5439 | 1
|  | 5124 | 700 | 2560 | N | N |  | 0.604 | 30.4047 | 0
|  | 35 | 700 | 2560 | N | N |  | 0.069 | 1.818 | 1
|  | 5124 | 1500 | 2048 | N | N |  | 0.923 | 34.1082 | 0
|  | 35 | 1500 | 2048 | N | N |  | 0.062 | 3.4684 | 1
|  | 5124 | 1500 | 2560 | N | N |  | 1.005 | 39.1565 | 0
|  | 35 | 1500 | 2560 | N | N |  | 0.085 | 3.1624 | 1
|  | 7680 | 1 | 2560 | N | N |  | 0.053 | 0.74192 | 0
|  | 7680 | 2 | 2560 | N | N |  | 0.054 | 1.4564 | 0
|  | 7680 | 4 | 2560 | N | N |  | 0.073 | 2.1546 | 0
|  | 3072 | 1 | 1024 | N | N |  | 0.014 | 0.44939 | 0
|  | 3072 | 2 | 1024 | N | N |  | 0.015 | 0.83886 | 0
|  | 3072 | 4 | 1024 | N | N |  | 0.023 | 1.0942 | 0
|  | 512 | 1 | 500000 | N | N |  | 3.249 | 0.15759 | 0
|  | 1024 | 1 | 500000 | N | N |  | 3.632 | 0.28194 | 0
|  | 512 | 2 | 500000 | N | N |  | 3.294 | 0.31087 | 0
|  | 1024 | 2 | 500000 | N | N |  | 3.682 | 0.55622 | 0
|  | 512 | 4 | 500000 | N | N |  | 9.042 | 0.2265 | 0
|  | 1024 | 4 | 500000 | N | N |  | 9.419 | 0.43487 | 0
|  | 1024 | 700 | 512 | N | N |  | 0.035 | 20.9715 | 0
|  | 7680 | 1500 | 2560 | N | N |  | 1.28 | 46.08 | 0
|  | 6144 | 1500 | 2048 | N | N |  | 1.189 | 31.7483 | 0
|  | 4608 | 1500 | 1536 | N | N |  | 0.553 | 38.3972 | 0
|  | 8448 | 1500 | 2816 | N | N |  | 1.616 | 44.1638 | 0
|  | 3072 | 1500 | 1024 | N | N |  | 0.252 | 37.4491 | 0
|  | 7680 | 3000 | 2560 | N | N |  | 2.547 | 46.3152 | 0
|  | 6144 | 3000 | 2048 | N | N |  | 2.237 | 33.7494 | 0
|  | 4608 | 3000 | 1536 | N | N |  | 1.045 | 40.6386 | 0
|  | 8448 | 3000 | 2816 | N | N |  | 3.171 | 45.0134 | 0
|  | 3072 | 3000 | 1024 | N | N |  | 0.492 | 38.3625 | 0
|  | 7680 | 6000 | 2560 | N | N |  | 5.054 | 46.6818 | 0
|  | 6144 | 6000 | 2048 | N | N |  | 4.058 | 37.2092 | 0
|  | 4608 | 6000 | 1536 | N | N |  | 3.708 | 22.9058 | 0
|  | 8448 | 6000 | 2816 | N | N |  | 6.191 | 46.1113 | 0
|  | 3072 | 6000 | 1024 | N | N |  | 0.94 | 40.1582 | 0
|  | 6144 | 1 | 2048 | N | N |  | 0.038 | 0.66226 | 0
|  | 4608 | 1 | 1536 | N | N |  | 0.026 | 0.54445 | 0
|  | 8448 | 1 | 2816 | N | N |  | 0.08 | 0.59474 | 0
|  | 6144 | 2 | 2048 | N | N |  | 0.039 | 1.2906 | 0
|  | 4608 | 2 | 1536 | N | N |  | 0.026 | 1.0889 | 0
|  | 8448 | 2 | 2816 | N | N |  | 0.08 | 1.1895 | 0
|  | 6144 | 4 | 2048 | N | N |  | 0.056 | 1.7976 | 0
|  | 4608 | 4 | 1536 | N | N |  | 0.038 | 1.4901 | 0
|  | 8448 | 4 | 2816 | N | N |  | 0.134 | 1.4203 | 0
|  | 512 | 1500 | 2816 | N | N |  | 0.122 | 35.4539 | 0
|  | 512 | 1500 | 2048 | N | N |  | 0.093 | 33.825 | 0
|  | 512 | 1500 | 2560 | N | N |  | 0.112 | 35.1086 | 0
|  | 512 | 1500 | 1530 | N | N |  | 0.074 | 31.7578 | 0
|  | 1024 | 1500 | 2816 | N | N |  | 0.235 | 36.8117 | 0
|  | 1024 | 1500 | 2048 | N | N |  | 0.181 | 34.7594 | 0
|  | 1024 | 1500 | 2560 | N | N |  | 0.218 | 36.0749 | 0
|  | 1024 | 1500 | 1530 | N | N |  | 0.14 | 33.5726 | 0
|  | 512 | 1 | 512 | N | N |  | 0.007 | 0.074898 | 0
|  | 1024 | 1 | 512 | N | N |  | 0.007 | 0.1498 | 0
|  | 512 | 3000 | 2816 | N | N |  | 0.237 | 36.5011 | 0
|  | 512 | 3000 | 2048 | N | N |  | 0.181 | 34.7594 | 0
|  | 512 | 3000 | 2560 | N | N |  | 0.221 | 35.5852 | 0
|  | 512 | 3000 | 1530 | N | N |  | 0.143 | 32.8683 | 0
|  | 1024 | 3000 | 2816 | N | N |  | 0.423 | 40.9019 | 0
|  | 1024 | 3000 | 2048 | N | N |  | 0.336 | 37.4491 | 0
|  | 1024 | 3000 | 2560 | N | N |  | 0.394 | 39.9204 | 0
|  | 1024 | 3000 | 1530 | N | N |  | 0.265 | 35.4729 | 0
|  | 512 | 2 | 512 | N | N |  | 0.008 | 0.13107 | 0
|  | 1024 | 2 | 512 | N | N |  | 0.008 | 0.26214 | 0
|  | 512 | 6000 | 2816 | N | N |  | 0.425 | 40.7094 | 0
|  | 512 | 6000 | 2048 | N | N |  | 0.323 | 38.9564 | 0
|  | 512 | 6000 | 2560 | N | N |  | 0.391 | 40.2267 | 0
|  | 512 | 6000 | 1530 | N | N |  | 0.261 | 36.0166 | 0
|  | 1024 | 6000 | 2816 | N | N |  | 0.783 | 44.1929 | 0
|  | 1024 | 6000 | 2048 | N | N |  | 0.622 | 40.4595 | 0
|  | 1024 | 6000 | 2560 | N | N |  | 0.728 | 43.2105 | 0
|  | 1024 | 6000 | 1530 | N | N |  | 0.484 | 38.8443 | 0
|  | 512 | 4 | 512 | N | N |  | 0.009 | 0.23302 | 0
|  | 1024 | 4 | 512 | N | N |  | 0.009 | 0.46603 | 0
Sparse Matrix Multiplication |  | M | N | K | A Transpose | B Transpose | Sparsity |  | Sparse Time (msec) | Dense Time (msec) | SparseTERAFLOPS | Speedup wrt dense
|  | 7680 | 1 | 2560 | N | N | 0.95 |  | 0.029 | 0.181 | 1.2881 | 6.2414
|  | 7680 | 2 | 2560 | N | N | 0.95 |  | 0.04 | 0.211 | 1.8678 | 5.275
|  | 7680 | 4 | 2560 | N | N | 0.95 |  | 0.061 | 0.231 | 2.4495 | 3.7869
|  | 7680 | 1500 | 2560 | N | N | 0.95 |  | 29.813 | 4.768 | 1.8795 | 0.15993
|  | 7680 | 3000 | 2560 | N | N | 0.95 |  | 57.038 | 10.911 | 1.9648 | 0.19129
|  | 7680 | 6000 | 2560 | N | N | 0.95 |  | 115.332 | 21.88 | 1.9434 | 0.18971
|  | 10752 | 1 | 3584 | N | N | 0.95 |  | 0.061 | 0.383 | 1.2003 | 6.2787
|  | 10752 | 2 | 3584 | N | N | 0.95 |  | 0.086 | 0.381 | 1.7027 | 4.4302
|  | 10752 | 4 | 3584 | N | N | 0.95 |  | 0.131 | 0.365 | 2.2356 | 2.7863
|  | 10752 | 1500 | 3584 | N | N | 0.95 |  | 56.275 | 10.671 | 1.9516 | 0.18962
|  | 10752 | 3000 | 3584 | N | N | 0.95 |  | 112.346 | 21.772 | 1.9551 | 0.19379
|  | 10752 | 6000 | 3584 | N | N | 0.95 |  | 224.593 | 42.28 | 1.956 | 0.18825
|  | 7680 | 1 | 2560 | N | N | 0.9 |  | 0.073 | 0.182 | 0.48479 | 2.4932
|  | 7680 | 2 | 2560 | N | N | 0.9 |  | 0.104 | 0.211 | 0.68057 | 2.0288
|  | 7680 | 4 | 2560 | N | N | 0.9 |  | 0.117 | 0.231 | 1.2099 | 1.9744
|  | 7680 | 1500 | 2560 | N | N | 0.9 |  | 46.974 | 4.967 | 1.1301 | 0.10574
|  | 7680 | 3000 | 2560 | N | N | 0.9 |  | 91.86 | 11.286 | 1.1558 | 0.12286
|  | 7680 | 6000 | 2560 | N | N | 0.9 |  | 183.507 | 22.314 | 1.1571 | 0.1216
|  | 10752 | 1 | 3584 | N | N | 0.9 |  | 0.096 | 0.384 | 0.72253 | 4
|  | 10752 | 2 | 3584 | N | N | 0.9 |  | 0.126 | 0.379 | 1.101 | 3.0079
|  | 10752 | 4 | 3584 | N | N | 0.9 |  | 0.212 | 0.367 | 1.3087 | 1.7311
|  | 10752 | 1500 | 3584 | N | N | 0.9 |  | 98.975 | 10.673 | 1.0512 | 0.10784
|  | 10752 | 3000 | 3584 | N | N | 0.9 |  | 197.794 | 22.029 | 1.0521 | 0.11137
|  | 10752 | 6000 | 3584 | N | N | 0.9 |  | 396.399 | 43.444 | 1.0499 | 0.1096
Convolution
|  | W (input - time) | H (input) | C (channels) | N (batch size) | K (number of filters) | S (filter width) | R (filter height) | pad_w | pad_h | Horizontal Stride | Vertical Stride | Forward (msec) | P | Q | FWD TERAFLOPS | Padded Kernels
|  | 700 | 161 | 1 | 1 | 32 | 20 | 5 | 0 | 0 | 2 | 2 | 0.619 | 341 | 79 | 0.27853 | 1
|  | 700 | 161 | 1 | 2 | 32 | 20 | 5 | 0 | 0 | 2 | 2 | 1.052 | 341 | 79 | 0.32777 | 1
|  | 700 | 161 | 1 | 4 | 32 | 20 | 5 | 0 | 0 | 2 | 2 | 1.999 | 341 | 79 | 0.34499 | 1
|  | 341 | 79 | 32 | 1 | 32 | 10 | 5 | 0 | 0 | 2 | 2 | 0.074 | 166 | 38 | 8.7289 | 1
|  | 341 | 79 | 32 | 2 | 32 | 10 | 5 | 0 | 0 | 2 | 2 | 0.143 | 166 | 38 | 9.0341 | 1
|  | 341 | 79 | 32 | 4 | 32 | 10 | 5 | 0 | 0 | 2 | 2 | 0.286 | 166 | 38 | 9.0341 | 1
|  | 480 | 48 | 1 | 1 | 16 | 3 | 3 | 1 | 1 | 1 | 1 | 0.053 | 480 | 48 | 0.1252 | 1
|  | 240 | 24 | 16 | 1 | 32 | 3 | 3 | 1 | 1 | 1 | 1 | 0.022 | 240 | 24 | 2.4129 | 0
|  | 120 | 12 | 32 | 1 | 64 | 3 | 3 | 1 | 1 | 1 | 1 | 0.019 | 120 | 12 | 2.7939 | 0
|  | 60 | 6 | 64 | 1 | 128 | 3 | 3 | 1 | 1 | 1 | 1 | 0.022 | 60 | 6 | 2.4129 | 1
|  | 108 | 108 | 3 | 1 | 64 | 3 | 3 | 1 | 1 | 2 | 2 | 0.017 | 54 | 54 | 0.59281 | 1
|  | 54 | 54 | 64 | 1 | 64 | 3 | 3 | 1 | 1 | 1 | 1 | 0.022 | 54 | 54 | 9.7723 | 1
|  | 27 | 27 | 128 | 1 | 128 | 3 | 3 | 1 | 1 | 1 | 1 | 0.033 | 27 | 27 | 6.5149 | 1
|  | 14 | 14 | 128 | 1 | 256 | 3 | 3 | 1 | 1 | 1 | 1 | 0.033 | 14 | 14 | 3.5032 | 1
|  | 7 | 7 | 256 | 1 | 512 | 3 | 3 | 1 | 1 | 1 | 1 | 0.056 | 7 | 7 | 2.0644 | 1
|  | 224 | 224 | 3 | 1 | 64 | 3 | 3 | 1 | 1 | 1 | 1 | 0.122 | 224 | 224 | 1.4214 | 1
|  | 112 | 112 | 64 | 1 | 128 | 3 | 3 | 1 | 1 | 1 | 1 | 0.059 | 112 | 112 | 31.3506 | 0
|  | 56 | 56 | 128 | 1 | 256 | 3 | 3 | 1 | 1 | 1 | 1 | 0.054 | 56 | 56 | 34.2535 | 0
|  | 28 | 28 | 256 | 1 | 512 | 3 | 3 | 1 | 1 | 1 | 1 | 0.056 | 28 | 28 | 33.0301 | 0
|  | 14 | 14 | 512 | 1 | 512 | 3 | 3 | 1 | 1 | 1 | 1 | 0.101 | 14 | 14 | 9.1569 | 1
|  | 7 | 7 | 512 | 1 | 512 | 3 | 3 | 1 | 1 | 1 | 1 | 0.1 | 7 | 7 | 2.3121 | 1
|  | 224 | 224 | 3 | 2 | 64 | 3 | 3 | 1 | 1 | 1 | 1 | 0.221 | 224 | 224 | 1.5693 | 1
|  | 112 | 112 | 64 | 2 | 128 | 3 | 3 | 1 | 1 | 1 | 1 | 0.104 | 112 | 112 | 35.5709 | 0
|  | 56 | 56 | 128 | 2 | 256 | 3 | 3 | 1 | 1 | 1 | 1 | 0.101 | 56 | 56 | 36.6275 | 0
|  | 28 | 28 | 256 | 2 | 512 | 3 | 3 | 1 | 1 | 1 | 1 | 0.096 | 28 | 28 | 38.5352 | 0
|  | 14 | 14 | 512 | 2 | 512 | 3 | 3 | 1 | 1 | 1 | 1 | 0.105 | 14 | 14 | 17.6161 | 1
|  | 7 | 7 | 512 | 2 | 512 | 3 | 3 | 1 | 1 | 1 | 1 | 0.1 | 7 | 7 | 4.6242 | 1
|  | 224 | 224 | 3 | 1 | 64 | 7 | 7 | 3 | 3 | 2 | 2 | 0.145 | 112 | 112 | 1.6278 | 1
|  | 28 | 28 | 192 | 1 | 32 | 5 | 5 | 2 | 2 | 1 | 1 | 0.105 | 28 | 28 | 2.2938 | 0
|  | 28 | 28 | 192 | 1 | 64 | 1 | 1 | 0 | 0 | 1 | 1 | 0.014 | 28 | 28 | 1.3763 | 0
|  | 14 | 14 | 512 | 1 | 48 | 5 | 5 | 2 | 2 | 1 | 1 | 0.136 | 14 | 14 | 1.7709 | 1
|  | 14 | 14 | 512 | 1 | 192 | 1 | 1 | 0 | 0 | 1 | 1 | 0.02 | 14 | 14 | 1.9268 | 1
|  | 7 | 7 | 832 | 1 | 256 | 1 | 1 | 0 | 0 | 1 | 1 | 0.026 | 7 | 7 | 0.80282 | 1
|  | 7 | 7 | 832 | 1 | 128 | 5 | 5 | 2 | 2 | 1 | 1 | 0.418 | 7 | 7 | 0.6242 | 1
|  | 224 | 224 | 3 | 2 | 64 | 7 | 7 | 3 | 3 | 2 | 2 | 0.273 | 112 | 112 | 1.7291 | 1
|  | 28 | 28 | 192 | 2 | 32 | 5 | 5 | 2 | 2 | 1 | 1 | 0.105 | 28 | 28 | 4.5875 | 0
|  | 28 | 28 | 192 | 2 | 64 | 1 | 1 | 0 | 0 | 1 | 1 | 0.014 | 28 | 28 | 2.7525 | 0
|  | 14 | 14 | 512 | 2 | 48 | 5 | 5 | 2 | 2 | 1 | 1 | 0.136 | 14 | 14 | 3.5418 | 1
|  | 14 | 14 | 512 | 2 | 192 | 1 | 1 | 0 | 0 | 1 | 1 | 0.02 | 14 | 14 | 3.8535 | 1
|  | 7 | 7 | 832 | 2 | 256 | 1 | 1 | 0 | 0 | 1 | 1 | 0.026 | 7 | 7 | 1.6056 | 1
|  | 7 | 7 | 832 | 2 | 128 | 5 | 5 | 2 | 2 | 1 | 1 | 0.419 | 7 | 7 | 1.2454 | 1
|  | 56 | 56 | 64 | 1 | 64 | 3 | 3 | 1 | 1 | 1 | 1 | 0.022 | 56 | 56 | 10.5096 | 0
|  | 56 | 56 | 64 | 1 | 256 | 1 | 1 | 0 | 0 | 2 | 2 | 0.011 | 28 | 28 | 2.3355 | 0
|  | 28 | 28 | 128 | 1 | 128 | 3 | 3 | 1 | 1 | 1 | 1 | 0.033 | 28 | 28 | 7.0064 | 0
|  | 28 | 28 | 128 | 1 | 512 | 1 | 1 | 0 | 0 | 2 | 2 | 0.012 | 14 | 14 | 2.1408 | 0
|  | 14 | 14 | 256 | 1 | 256 | 1 | 1 | 0 | 0 | 1 | 1 | 0.015 | 14 | 14 | 1.7127 | 1
|  | 14 | 14 | 256 | 1 | 256 | 3 | 3 | 1 | 1 | 1 | 1 | 0.056 | 14 | 14 | 4.1288 | 1
|  | 14 | 14 | 256 | 1 | 1024 | 1 | 1 | 0 | 0 | 2 | 2 | 0.015 | 7 | 7 | 1.7127 | 1
|  | 7 | 7 | 512 | 1 | 512 | 1 | 1 | 0 | 0 | 1 | 1 | 0.02 | 7 | 7 | 1.2845 | 1
|  | 7 | 7 | 2048 | 1 | 512 | 1 | 1 | 3 | 3 | 2 | 2 | 0.05 | 7 | 7 | 2.0552 | 1
|  | 56 | 56 | 64 | 2 | 64 | 3 | 3 | 1 | 1 | 1 | 1 | 0.032 | 56 | 56 | 14.4507 | 0
|  | 56 | 56 | 64 | 2 | 256 | 1 | 1 | 0 | 0 | 2 | 2 | 0.021 | 28 | 28 | 2.4467 | 0
|  | 28 | 28 | 128 | 2 | 128 | 3 | 3 | 1 | 1 | 1 | 1 | 0.033 | 28 | 28 | 14.0128 | 0
|  | 28 | 28 | 128 | 2 | 512 | 1 | 1 | 0 | 0 | 2 | 2 | 0.017 | 14 | 14 | 3.0224 | 0
|  | 14 | 14 | 256 | 2 | 256 | 1 | 1 | 0 | 0 | 1 | 1 | 0.017 | 14 | 14 | 3.0224 | 1
|  | 14 | 14 | 256 | 2 | 256 | 3 | 3 | 1 | 1 | 1 | 1 | 0.056 | 14 | 14 | 8.2575 | 1
|  | 14 | 14 | 256 | 2 | 1024 | 1 | 1 | 0 | 0 | 2 | 2 | 0.015 | 7 | 7 | 3.4253 | 1
|  | 7 | 7 | 512 | 2 | 512 | 1 | 1 | 0 | 0 | 1 | 1 | 0.02 | 7 | 7 | 2.569 | 1
|  | 7 | 7 | 2048 | 2 | 512 | 1 | 1 | 3 | 3 | 2 | 2 | 0.05 | 7 | 7 | 4.1104 | 1
|  | 700 | 161 | 1 | 1 | 64 | 5 | 5 | 1 | 1 | 2 | 2 | 0.153 | 349 | 80 | 0.58395 | 1
|  | 350 | 80 | 64 | 1 | 64 | 3 | 3 | 1 | 1 | 1 | 1 | 0.116 | 350 | 80 | 17.7964 | 1
|  | 350 | 80 | 64 | 1 | 128 | 5 | 5 | 1 | 1 | 2 | 2 | 0.073 | 174 | 39 | 38.076 | 1
|  | 175 | 40 | 128 | 1 | 128 | 3 | 3 | 1 | 1 | 1 | 1 | 0.054 | 175 | 40 | 38.2293 | 1
|  | 175 | 40 | 128 | 1 | 256 | 5 | 5 | 1 | 1 | 2 | 2 | 0.075 | 87 | 19 | 36.1103 | 1
|  | 84 | 20 | 256 | 1 | 256 | 3 | 3 | 1 | 1 | 1 | 1 | 0.056 | 84 | 20 | 35.3894 | 0
|  | 84 | 20 | 256 | 1 | 512 | 5 | 5 | 1 | 1 | 2 | 2 | 0.161 | 41 | 9 | 15.0204 | 0
|  | 42 | 10 | 512 | 1 | 512 | 3 | 3 | 1 | 1 | 1 | 1 | 0.101 | 42 | 10 | 19.6219 | 1
|  | 700 | 161 | 1 | 2 | 64 | 5 | 5 | 1 | 1 | 2 | 2 | 0.291 | 349 | 80 | 0.61405 | 1
|  | 350 | 80 | 64 | 2 | 64 | 3 | 3 | 1 | 1 | 1 | 1 | 0.209 | 350 | 80 | 19.7549 | 1
|  | 350 | 80 | 64 | 2 | 128 | 5 | 5 | 1 | 1 | 2 | 2 | 0.145 | 174 | 39 | 38.3386 | 1
|  | 175 | 40 | 128 | 2 | 128 | 3 | 3 | 1 | 1 | 1 | 1 | 0.106 | 175 | 40 | 38.9506 | 1
|  | 175 | 40 | 128 | 2 | 256 | 5 | 5 | 1 | 1 | 2 | 2 | 0.135 | 87 | 19 | 40.1226 | 1
|  | 84 | 20 | 256 | 2 | 256 | 3 | 3 | 1 | 1 | 1 | 1 | 0.096 | 84 | 20 | 41.2877 | 0
|  | 84 | 20 | 256 | 2 | 512 | 5 | 5 | 1 | 1 | 2 | 2 | 0.162 | 41 | 9 | 29.8553 | 0
|  | 42 | 10 | 512 | 2 | 512 | 3 | 3 | 1 | 1 | 1 | 1 | 0.184 | 42 | 10 | 21.5414 | 1
|  | 112 | 112 | 64 | 1 | 64 | 1 | 1 | 0 | 0 | 1 | 1 | 0.019 | 112 | 112 | 5.4084 | 0
|  | 56 | 56 | 64 | 1 | 256 | 1 | 1 | 0 | 0 | 1 | 1 | 0.012 | 56 | 56 | 8.5634 | 0
|  | 56 | 56 | 256 | 1 | 64 | 1 | 1 | 0 | 0 | 1 | 1 | 0.015 | 56 | 56 | 6.8507 | 0
|  | 56 | 56 | 256 | 1 | 128 | 1 | 1 | 0 | 0 | 2 | 2 | 0.015 | 28 | 28 | 3.4253 | 0
|  | 28 | 28 | 128 | 1 | 512 | 1 | 1 | 0 | 0 | 1 | 1 | 0.02 | 28 | 28 | 5.138 | 0
|  | 28 | 28 | 512 | 1 | 128 | 1 | 1 | 0 | 0 | 1 | 1 | 0.02 | 28 | 28 | 5.138 | 0
|  | 28 | 28 | 512 | 1 | 256 | 1 | 1 | 0 | 0 | 2 | 2 | 0.02 | 14 | 14 | 2.569 | 0
|  | 14 | 14 | 256 | 1 | 1024 | 1 | 1 | 0 | 0 | 1 | 1 | 0.015 | 14 | 14 | 6.8507 | 1
|  | 28 | 28 | 512 | 1 | 1024 | 1 | 1 | 0 | 0 | 2 | 2 | 0.02 | 14 | 14 | 10.276 | 0
|  | 14 | 14 | 1024 | 1 | 256 | 1 | 1 | 0 | 0 | 1 | 1 | 0.03 | 14 | 14 | 3.4253 | 1
|  | 14 | 14 | 256 | 1 | 1024 | 1 | 1 | 0 | 0 | 1 | 1 | 0.017 | 14 | 14 | 6.0447 | 1
|  | 14 | 14 | 1024 | 1 | 512 | 1 | 1 | 0 | 0 | 2 | 2 | 0.03 | 7 | 7 | 1.7127 | 1
|  | 7 | 7 | 512 | 1 | 512 | 3 | 3 | 1 | 1 | 1 | 1 | 0.101 | 7 | 7 | 2.2892 | 1
|  | 7 | 7 | 512 | 1 | 2048 | 1 | 1 | 0 | 0 | 1 | 1 | 0.02 | 7 | 7 | 5.138 | 1
|  | 14 | 14 | 1024 | 1 | 2048 | 1 | 1 | 0 | 0 | 2 | 2 | 0.03 | 7 | 7 | 6.8507 | 1
|  | 7 | 7 | 2048 | 1 | 512 | 1 | 1 | 0 | 0 | 1 | 1 | 0.049 | 7 | 7 | 2.0972 | 1
|  | 112 | 112 | 64 | 2 | 64 | 1 | 1 | 0 | 0 | 1 | 1 | 0.039 | 112 | 112 | 5.2698 | 0
|  | 56 | 56 | 64 | 2 | 256 | 1 | 1 | 0 | 0 | 1 | 1 | 0.019 | 56 | 56 | 10.8169 | 0
|  | 56 | 56 | 256 | 2 | 64 | 1 | 1 | 0 | 0 | 1 | 1 | 0.019 | 56 | 56 | 10.8169 | 0
|  | 56 | 56 | 256 | 2 | 128 | 1 | 1 | 0 | 0 | 2 | 2 | 0.015 | 28 | 28 | 6.8507 | 0
|  | 28 | 28 | 128 | 2 | 512 | 1 | 1 | 0 | 0 | 1 | 1 | 0.015 | 28 | 28 | 13.7014 | 0
|  | 28 | 28 | 512 | 2 | 128 | 1 | 1 | 0 | 0 | 1 | 1 | 0.02 | 28 | 28 | 10.276 | 0
|  | 28 | 28 | 512 | 2 | 256 | 1 | 1 | 0 | 0 | 2 | 2 | 0.02 | 14 | 14 | 5.138 | 0
|  | 14 | 14 | 256 | 2 | 1024 | 1 | 1 | 0 | 0 | 1 | 1 | 0.019 | 14 | 14 | 10.8169 | 1
|  | 28 | 28 | 512 | 2 | 1024 | 1 | 1 | 0 | 0 | 2 | 2 | 0.029 | 14 | 14 | 14.1739 | 0
|  | 14 | 14 | 1024 | 2 | 256 | 1 | 1 | 0 | 0 | 1 | 1 | 0.03 | 14 | 14 | 6.8507 | 1
|  | 14 | 14 | 256 | 2 | 1024 | 1 | 1 | 0 | 0 | 1 | 1 | 0.019 | 14 | 14 | 10.8169 | 1
|  | 14 | 14 | 1024 | 2 | 512 | 1 | 1 | 0 | 0 | 2 | 2 | 0.03 | 7 | 7 | 3.4253 | 1
|  | 7 | 7 | 512 | 2 | 512 | 3 | 3 | 1 | 1 | 1 | 1 | 0.1 | 7 | 7 | 4.6242 | 1
|  | 7 | 7 | 512 | 2 | 2048 | 1 | 1 | 0 | 0 | 1 | 1 | 0.02 | 7 | 7 | 10.276 | 1
|  | 14 | 14 | 1024 | 2 | 2048 | 1 | 1 | 0 | 0 | 2 | 2 | 0.03 | 7 | 7 | 13.7014 | 1
|  | 7 | 7 | 2048 | 2 | 512 | 1 | 1 | 0 | 0 | 1 | 1 | 0.049 | 7 | 7 | 4.1943 | 1
Recurrent Layers - LSTM |  | Input | N | Timesteps |  | Time Forward (msec) | FWD TERAFLOPS
|  | 512 | 1 | 25 |  | 1.258 | 0.041686
|  | 512 | 2 | 25 |  | 1.296 | 0.080928
|  | 512 | 4 | 25 |  | 1.279 | 0.16401
|  | 1024 | 1 | 25 |  | 1.872 | 0.11204
|  | 1024 | 2 | 25 |  | 1.908 | 0.21985
|  | 1024 | 4 | 25 |  | 1.929 | 0.43492
|  | 2048 | 1 | 25 |  | 5.272 | 0.15913
|  | 2048 | 2 | 25 |  | 5.303 | 0.31639
|  | 2048 | 4 | 25 |  | 5.701 | 0.58861
|  | 1536 | 1 | 50 |  | 6.198 | 0.15227
|  | 1536 | 2 | 50 |  | 6.826 | 0.27653
|  | 1536 | 4 | 50 |  | 6.925 | 0.54515
|  | 256 | 1 | 150 |  | 1.994 | 0.039459
|  | 256 | 2 | 150 |  | 2.222 | 0.070821
|  | 256 | 4 | 150 |  | 2.185 | 0.14404
Recurrent Layers - GRU |  | Hidden units | N | Timesteps |  | Time Forward (msec) | FWD TERAFLOPS
|  | 2816 | 1 | 1500 |  | 350.622 | 0.20356
|  | 2816 | 1 | 750 |  | 177.792 | 0.20072
|  | 2816 | 1 | 375 |  | 90.547 | 0.19706
|  | 2816 | 1 | 187 |  | 46.677 | 0.19063
|  | 2816 | 2 | 1500 |  | 346.993 | 0.41138
|  | 2816 | 2 | 750 |  | 176.761 | 0.40378
|  | 2816 | 2 | 375 |  | 90.014 | 0.39645
|  | 2816 | 2 | 187 |  | 47.075 | 0.37803
|  | 2816 | 4 | 1500 |  | 380.195 | 0.75091
|  | 2816 | 4 | 750 |  | 192.702 | 0.74076
|  | 2816 | 4 | 375 |  | 98.581 | 0.724
|  | 2816 | 4 | 187 |  | 51.001 | 0.69785
|  | 2048 | 1 | 1500 |  | 191.024 | 0.19763
|  | 2048 | 1 | 750 |  | 98.846 | 0.19096
|  | 2048 | 1 | 375 |  | 51.591 | 0.18294
|  | 2048 | 1 | 187 |  | 26.954 | 0.17461
|  | 2048 | 2 | 1500 |  | 191.88 | 0.39349
|  | 2048 | 2 | 750 |  | 98.045 | 0.38505
|  | 2048 | 2 | 375 |  | 50.987 | 0.37021
|  | 2048 | 2 | 187 |  | 27.015 | 0.34843
|  | 2048 | 4 | 1500 |  | 195.82 | 0.77115
|  | 2048 | 4 | 750 |  | 100.448 | 0.75167
|  | 2048 | 4 | 375 |  | 51.768 | 0.72925
|  | 2048 | 4 | 187 |  | 27.261 | 0.69057
|  | 1536 | 1 | 1500 |  | 113.599 | 0.18694
|  | 1536 | 1 | 750 |  | 59.203 | 0.17935
|  | 1536 | 1 | 375 |  | 31.732 | 0.16731
|  | 1536 | 1 | 187 |  | 17.36 | 0.1525
|  | 1536 | 2 | 1500 |  | 114.294 | 0.3716
|  | 1536 | 2 | 750 |  | 59.41 | 0.35745
|  | 1536 | 2 | 375 |  | 32.039 | 0.33141
|  | 1536 | 2 | 187 |  | 17.857 | 0.29651
|  | 1536 | 4 | 1500 |  | 115.566 | 0.73502
|  | 1536 | 4 | 750 |  | 61.024 | 0.69599
|  | 1536 | 4 | 375 |  | 32.534 | 0.65273
|  | 1536 | 4 | 187 |  | 17.828 | 0.59399
|  | 2560 | 1 | 1500 |  | 286.104 | 0.20617
|  | 2560 | 1 | 750 |  | 145.66 | 0.20248
|  | 2560 | 1 | 375 |  | 74.618 | 0.19763
|  | 2560 | 1 | 187 |  | 38.748 | 0.18978
|  | 2560 | 2 | 1500 |  | 285.046 | 0.41387
|  | 2560 | 2 | 750 |  | 146.027 | 0.40394
|  | 2560 | 2 | 375 |  | 75.017 | 0.39315
|  | 2560 | 2 | 187 |  | 38.968 | 0.37742
|  | 2560 | 4 | 1500 |  | 288.485 | 0.81788
|  | 2560 | 4 | 750 |  | 146.67 | 0.80434
|  | 2560 | 4 | 375 |  | 75.781 | 0.77838
|  | 2560 | 4 | 187 |  | 39.292 | 0.74861
|  | 512 | 1 | 1 |  | 0.053 | 0.029686
|  | 512 | 2 | 1 |  | 0.061 | 0.051586
|  | 512 | 4 | 1 |  | 0.054 | 0.11655
|  | 1024 | 1 | 1500 |  | 59.258 | 0.15928
|  | 1024 | 2 | 1500 |  | 59.804 | 0.31566
|  | 1024 | 4 | 1500 |  | 61.217 | 0.61674

## Specs
CPU Model | Intel(R) Xeon(R) CPU E5-2650 v3 @ 2.30GHz
GPU Model | Nvidia TitanXp
Linux Kernel Version | 3.13.0-57-generic
CUDA Version | 8.0.61
Cudnn Version | 6
OpenMPI Version | 1.10.2
Nvidia Driver | 367.48
Motherboard | Tyan FT77C-B7079
Bios Version | V1.03B.B10
HCA Version | v2.34.5000